## BUCK_Converter
Designator | Quantity | Comment | MF | PN | Description | Footprint
C1, C2, C4 | 3 | 10uF | Samsung Electro-Mechanics | CL31A106MOHNNNE | CAP CER 10UF 16V X5R 1206 | 1206_cap
C3 | 1 | 0.1uF | Samsung Electro-Mechanics | CL31B104KBCNNNC | CAP CER 0.1UF 50V X7R 1206 | 1206_cap
C5 | 1 | 2.2uF | Samsung Electro-Mechanics | CL31B225KOHNNNE | CAP CER 2.2UF 16V X7R 1206 | 1206_cap
C6, C7 | 2 | 470nF | Samsung Electro-Mechanics | CL31B473KBCNNNC | CAP CER 0.047UF 50V X7R 1206 | 1206_cap
C8 | 1 | 4700uF | Panasonic | EEV-FK1A472M | CAP ALUM 4700UF 20% 10V SMD | CAp
D1 | 1 | LED2 |  |  | Typical RED, GREEN, YELLOW, AMBER GaAs LED | 3.2X1.6X1.1
L1 | 1 | 4.7uH | Taiyo Yuden | NR6028T4R7M | FIXED IND 4.7UH 3A 40.3 MOHM SMD | coill
P1, P2 | 2 | Header 2 |  |  | Header, 2-Pin | HDR1X2
Q1, Q2 | 2 | CSD18540Q5B | Texas Instruments | CSD18540Q5B | MOSFET N-CH 60V 100A 8VSON | CSD18540Q5B
Q3 | 1 | LM3150MH | Texas Instruments | LM3150MH/NOPB | IC REG CTRLR BUCK 14TSSOP | LM3150MH
R1, R2 | 2 | 140K | Vishay Dale | CRCW1206140KFKEA | RES SMD 140K OHM 1% 1/4W 1206 | 1206_res
R3 | 1 | 75K | Vishay Dale | CRCW120670KFKEA | RES SMD 75K OHM 1% 1/20W 0201 | 1206_res
R4 | 1 | 20k | Bourns Inc. | 3361P-1-203GLF | 20 kOhms 0.5W, 1/2W Gull Wing Surface Mount Trimmer Potentiometer Cermet 1.0 Turn Top Adjustment | pot_smd
R5 | 1 | 330 | Vishay Dale | CRCW1206330RFKEAC | RES SMD 330 OHM 1% 1/20W 0201 | 1206_res